## Feuille 1
FSC040 | m | Profilé pour joint périphérique.
Profilé flexible pour joints périphériques, en PVC, de 12,5 mm de hauteur et 5 mm de largeur, avec joint d'absorption de mouvements en CPE, couleur beige claire RAL 1019, et perforations trapézoïdales pour sa fixation.
Code interne |  | Désignation | Quantité | Unité | Prix unitaire | Prix total
mt18jrs500WV |  | Profilé flexible pour joints périphériques, en PVC, de 12,5 mm de hauteur et 5 mm de largeur, avec joint d'absorption de mouvements en CPE, couleur beige claire RAL 1019, et perforations trapézoïdales pour sa fixation, fourni en barres de 2,5 m de longueur. | 1.05 | m | 7.11 | 7.47
mo023 |  | Compagnon professionnel III/CP2 carreleur en revêtements de sols. | 0.15 | h | 29.25 | 4.39
|  | Frais de chantier des unités d'ouvrage | 2 | % | 11.86 | 0.24
Coût d'entretien décennal: 6,66€ les 10 premières années. |  |  |  |  | Montant total HT: | 12.1