## Feuille 1
FSC040 | m | Profilé pour joint périphérique.
Profilé pour joints périphériques, en aluminium, de 12,5 mm de hauteur, avec joint d'absorption de mouvements échangeable en caoutchouc synthétique, de 11 mm de largeur, couleur grise RAL 7030, et perforations trapézoïdales pour sa fixation.
Code interne |  |  | Désignation | Quantité | Unité | Prix unitaire | Prix total
mt18jrs430dmS2 |  |  | Profilé pour joints périphériques, en aluminium, de 12,5 mm de hauteur, avec joint d'absorption de mouvements échangeable en caoutchouc synthétique, de 11 mm de largeur, couleur grise RAL 7030, et perforations trapézoïdales pour sa fixation, fourni en barres de 2,5 m de longueur. | 1.05 | m | 13.2 | 13.86
mo023 |  |  | Compagnon professionnel III/CP2 carreleur en revêtements de sols. | 0.15 | h | 29.25 | 4.39
|  |  | Frais de chantier des unités d'ouvrage | 2 | % | 18.25 | 0.37
Coût d'entretien décennal: 10,24€ les 10 premières années. | [5 empty] | Montant total HT: | 18.62