## Feuille 1
FSC050 | m | Profil pour joint de rupture.
Profilé pour joints structuraux, en aluminium, de 8 mm de hauteur, avec joint d'absorption de mouvements en caoutchouc synthétique, de 30 mm de largeur, couleur beige claire RAL 1019, et perforations trapézoïdales pour sa fixation.
Code interne |  |  | Désignation | Quantité | Unité | Prix unitaire | Prix total
mt18jrs400dbcp3 |  |  | Profilé pour joints structuraux, en aluminium, de 8 mm de hauteur, avec joint d'absorption de mouvements en caoutchouc synthétique, de 30 mm de largeur, couleur beige claire RAL 1019, et perforations trapézoïdales pour sa fixation, fourni en barres de 2,5 m de longueur. | 1.05 | m | 24.89 | 26.13
mo023 |  |  | Compagnon professionnel III/CP2 carreleur en revêtements de sols. | 0.15 | h | 29.25 | 4.39
|  |  | Frais de chantier des unités d'ouvrage | 2 | % | 30.52 | 0.61
Coût d'entretien décennal: 17,12€ les 10 premières années. | [5 empty] | Montant total HT: | 31.13