## Feuille 1
FSC050 | m | Profil pour joint de rupture.
Profilé pour joints structuraux, en aluminium, de 14 mm de hauteur, avec joint d'absorption de mouvements en caoutchouc synthétique, de 20 mm de largeur, couleur beige claire RAL 1019, et perforations trapézoïdales pour sa fixation.
Code interne |  |  | Désignation | Quantité | Unité | Prix unitaire | Prix total
mt18jrs400dicK3 |  |  | Profilé pour joints structuraux, en aluminium, de 14 mm de hauteur, avec joint d'absorption de mouvements en caoutchouc synthétique, de 20 mm de largeur, couleur beige claire RAL 1019, et perforations trapézoïdales pour sa fixation, fourni en barres de 2,5 m de longueur. | 1.05 | m | 25.09 | 26.34
mo023 |  |  | Compagnon professionnel III/CP2 carreleur en revêtements de sols. | 0.15 | h | 29.25 | 4.39
|  |  | Frais de chantier des unités d'ouvrage | 2 | % | 30.73 | 0.61
Coût d'entretien décennal: 17,24€ les 10 premières années. | [5 empty] | Montant total HT: | 31.34