## Feuille 1
FSC060 | m |  | Profilé de transition.
Profilé de transition entre les revêtements à différents niveaux, en aluminium anodisé, finition naturelle, de 8 mm de hauteur, avec perforations trapézoïdales pour sa fixation.
Code interne |  | Désignation |  | Quantité | Unité | Prix unitaire | Prix total
mt18jrs040CO |  | Profilé de transition entre les revêtements à différents niveaux, en aluminium anodisé, finition naturelle, de 8 mm de hauteur, avec perforations trapézoïdales pour sa fixation, fourni en barres de 2,5 m de longueur. |  | 1.05 | m | 9.12 | 9.58
mo023 |  | Compagnon professionnel III/CP2 carreleur en revêtements de sols. |  | 0.15 | h | 29.25 | 4.39
|  | Frais de chantier des unités d'ouvrage |  | 2 | % | 13.97 | 0.28
Coût d'entretien décennal: 7,84€ les 10 premières années. | [5 empty] | Montant total HT: | 14.25