## Feuille 1
FSC070 | m² | Revêtement de sol intérieur en pièces de terre cuite. Pose en couche épaisse.
Revêtement de sol intérieur en carreaux en terre cuite, fabriqué mécaniquement, hexagonales, de 20x20x2 cm, capacité d'absorption en eau 6%<E<=10%, groupe AIIb, selon NF EN 14411, avec résistance au glissement jusqu'à 15 selon DIN CEN/TS 12633. POSE: en couche épaisse avec du mortier de ciment blanc BL-II/A-L 42,5 R. JOINTOIEMENT: avec du mortier de joints cémenteux type L, couleur blanche, dans des joints de 2 mm d'épaisseur.
Code interne |  | Désignation | Quantité | Unité | Prix unitaire | Prix total
mt18bdo020uag |  | Carreaux en terre cuite, fabriqué mécaniquement, hexagonales, de 20x20x2 cm, capacité d'absorption en eau 6%<E<=10%, groupe AIIb, selon NF EN 14411, avec résistance au glissement jusqu'à 15 selon DIN CEN/TS 12633. | 1.05 | m² | 33.26 | 34.92
mt09mob010a |  | Mortier de ciment blanc BL-II/A-L 42,5 R, type M-5, confectionné sur site avec 250 kg/m³ de ciment et une proportion en volume 1/6. | 0.03 | m³ | 88.34 | 2.65
mt18acc050b |  | Croisillons en PVC pour séparation entre 3 et 15 mm. | 16 | U | 0.03 | 0.48
mt09mcp020bE |  | Mortier de joints cémenteux, type L, couleur blanche, pour joints de jusqu'à 3 mm, à base de ciment blanc à haute résistance et additifs spéciaux, pour jointoiement de pièces céramiques avec degré d'absorption moyen/élevé. | 2 | kg | 1.62 | 3.24
mo023 |  | Compagnon professionnel III/CP2 carreleur en revêtements de sols. | 0.6 | h | 29.25 | 17.55
mo061 |  | Ouvrier professionnel II/OP carreleur en revêtements de sols. | 0.3 | h | 26.02 | 7.81
|  | Frais de chantier des unités d'ouvrage | 2 | % | 66.65 | 1.33
Coût d'entretien décennal: 11,56€ les 10 premières années. |  |  |  |  | Montant total HT: | 67.98