## Feuille 1
FSC070 | m² | Revêtement de sol intérieur en pièces de terre cuite. Pose en couche épaisse.
Revêtement de sol intérieur en carreaux en terre cuite, fabriqué mécaniquement, de 10x10x1,5 cm, capacité d'absorption en eau 6%<E<=10%, groupe AIIb, selon NF EN 14411, avec résistance au glissement entre 15 et 35 selon DIN CEN/TS 12633. POSE: en couche épaisse avec du mortier de ciment. JOINTOIEMENT: avec du mortier de joints cémenteux type CG 2 W A, couleur blanche, dans des joints de 2 mm d'épaisseur.
Code interne |  | Désignation | Quantité | Unité | Prix unitaire | Prix total
mt18bdo020naa |  | Carreaux en terre cuite, fabriqué mécaniquement, de 10x10x1,5 cm, capacité d'absorption en eau 6%<E<=10%, groupe AIIb, selon NF EN 14411, avec résistance au glissement entre 15 et 35 selon DIN CEN/TS 12633. | 1.05 | m² | 20.51 | 21.54
mt09mor010c |  | Mortier de ciment CEM II/B-P 32,5 N type M-5, confectionné sur site avec 250 kg/m³ de ciment et une proportion en volume 1/6. | 0.03 | m³ | 115.3 | 3.46
mt18acc050b |  | Croisillons en PVC pour séparation entre 3 et 15 mm. | 51 | U | 0.03 | 1.53
mt09mcp020dE |  | Mortier de joints cémenteux, type CG2 W A, selon NF EN 13888, couleur blanche, pour joints de jusqu'à 4 mm, à base de ciment à haute résistance, granulats sélectionnés, additifs spéciaux et pigments, pour jointoiement de pièces céramiques de basse porosité. | 2 | kg | 2.02 | 4.04
mo023 |  | Compagnon professionnel III/CP2 carreleur en revêtements de sols. | 0.5 | h | 29.25 | 14.63
mo061 |  | Ouvrier professionnel II/OP carreleur en revêtements de sols. | 0.25 | h | 26.02 | 6.51
|  | Frais de chantier des unités d'ouvrage | 2 | % | 51.71 | 1.03
Coût d'entretien décennal: 8,97€ les 10 premières années. |  |  |  |  | Montant total HT: | 52.74