## Feuille 1
FSD080 | m² | Démolition d'un revêtement de sol en pierre naturelle.
Démolition d'un revêtement de sol existant à l'intérieur du bâtiment, en dalles de marbre, avec marteau piqueur, sans détériorer les éléments constructifs contigus, et chargement manuel dans le camion ou la benne. Le prix comprend le piquage du matériau de fixation collé au support, mais il ne comprend pas la démolition de la base support.
Code interne |  |  | Désignation | Quantité | Unité | Prix unitaire | Prix total
mq05mai030 |  |  | Marteau pneumatique. | 0.15 | h | 4.57 | 0.69
mq05pdm110 |  |  | Compresseur portable diesel moyenne pression 10 m³/min. | 0.15 | h | 7.75 | 1.16
mo112 |  |  | Ouvrier d'exécution I/OE2 construction. | 0.1 | h | 25.31 | 2.53
mo113 |  |  | Ouvrier d'exécution I/OE1 construction. | 0.1 | h | 24.51 | 2.45
|  |  | Frais de chantier des unités d'ouvrage | 2 | % | 6.83 | 0.14
[6 empty] | Montant total HT: | 6.97