## Feuille 1
FSD080 | m² |  | Démolition d'un revêtement de sol en pierre naturelle.
Retrait d'un revêtement de sol existant à l'intérieur du bâtiment, en dalles de marbre, avec des moyens manuels et récupération, entassement et mise en place de 10% du matériau au même emplacement, sans détériorer les éléments constructifs contigus, et chargement manuel dans le camion ou la benne. Le prix comprend le piquage du matériau de fixation collé sur sa surface et au support, mais il ne comprend pas la démolition de la base support.
Code interne |  | Désignation |  | Quantité | Unité | Prix unitaire | Prix total
mt08aaa010a |  | Eau. |  | 0.011 | m³ | 1.5 | 0.02
mt09mif010ca |  | Mortier industriel pour maçonnerie, de ciment, couleur grise, catégorie M-5 (résistance à la compression 5 N/mm²), fourni en sacs, selon NF EN 998-2. |  | 0.06 | t | 53.48 | 3.21
mt09mcr060a |  | Mortier de joints cémenteux, CG1, pour joint ouvert entre 3 et 15 mm, selon NF EN 13888. |  | 0.15 | kg | 0.7 | 0.11
mo112 |  | Ouvrier d'exécution I/OE2 construction. |  | 0.185 | h | 25.31 | 4.68
mo113 |  | Ouvrier d'exécution I/OE1 construction. |  | 0.356 | h | 24.51 | 8.73
mo023 |  | Compagnon professionnel III/CP2 carreleur en revêtements de sols. |  | 0.331 | h | 29.25 | 9.68
mo061 |  | Ouvrier professionnel II/OP carreleur en revêtements de sols. |  | 0.331 | h | 26.02 | 8.61
|  | Frais de chantier des unités d'ouvrage |  | 2 | % | 35.04 | 0.7
[6 empty] | Montant total HT: | 35.74