## Feuille 1
FSG010 | m² |  | Revêtement de sol intérieur en pièces de granito. Pose en couche épaisse.
Revêtement de sol intérieur en pièces de granito micrograin (inférieur ou égal à 6 mm), usage industriel selon NF EN 13748-1, de 40x60 cm, couleur Ivoire et en possession de certificats d'essais, avec un polissage initial en usine, pour polir et rendre brillant sur chantier. POSE: en couche épaisse, à coup de maillet sur lit de mortier de ciment, industriel, M-10, de 3 cm d'épaisseur. JOINTOIEMENT: avec du mortier de ciment blanc coloré dans des joints de 1 à 1,5 mm d'épaisseur.
Code interne |  | Désignation |  | Quantité | Unité | Prix unitaire | Prix total
mt08aaa010a |  | Eau. |  | 0.011 | m³ | 1.5 | 0.02
mt09mif010ea |  | Mortier industriel pour maçonnerie, de ciment, couleur grise, catégorie M-10 (résistance à la compression 10 N/mm²), fourni en sacs, selon NF EN 998-2. |  | 0.06 | t | 61.98 | 3.72
mt18btl010gq |  | Pièces de granito pour intérieur, usage industriel, micrograin (inférieur ou égal à 6 mm), format nominal 40x60 cm, couleur Ivoire, avec un premier polissage en usine, pour polissage et rendu final brillant sur site, selon NF EN 13748-1. |  | 1.05 | m² | 13.41 | 14.08
mt18btl100a |  | Lait coloré de la même tonalité que les dalles, pour revêtement de sol en granito. |  | 1.6 | kg | 1.15 | 1.84
mo023 |  | Compagnon professionnel III/CP2 carreleur en revêtements de sols. |  | 0.185 | h | 29.25 | 5.41
mo061 |  | Ouvrier professionnel II/OP carreleur en revêtements de sols. |  | 0.345 | h | 26.02 | 8.98
|  | Frais de chantier des unités d'ouvrage |  | 2 | % | 34.05 | 0.68
Coût d'entretien décennal: 3,13€ les 10 premières années. | [5 empty] | Montant total HT: | 34.73