## Feuille 1
FSG020 | m |  | Plinthe intérieur en granito.
Plinthe de granito grain épais (entre 27 et 45 mm) pour intérieur, couleur Marron Empereur, 60x7 cm, avec le bord rabaissé et un degré de polissage de 220. POSE: avec du mortier-colle. JOINTOIEMENT: avec du lait de ciment blanc BL-V 22,5 coloré de la même tonalité que les pièces.
Code interne |  | Désignation |  | Quantité | Unité | Prix unitaire | Prix total
mt09mcr200 |  | Mortier-colle pour la mise en place de revêtements de sols en granito. |  | 0.15 | kg | 0.45 | 0.07
mt18rtl010De |  | Plinthe de granito grain épais (entre 27 et 45 mm) pour intérieur, couleur Marron Empereur, 60x7 cm, avec le bord rabaissé et un degré de polissage de 220. |  | 1.05 | m | 3.55 | 3.73
mt18btl100a |  | Lait coloré de la même tonalité que les dalles, pour revêtement de sol en granito. |  | 0.1 | kg | 1.15 | 0.12
mo023 |  | Compagnon professionnel III/CP2 carreleur en revêtements de sols. |  | 0.16 | h | 29.25 | 4.68
|  | Frais de chantier des unités d'ouvrage |  | 2 | % | 8.6 | 0.17
Coût d'entretien décennal: 0,96€ les 10 premières années. | [5 empty] | Montant total HT: | 8.77