## Feuille 1
FSG070 | m | Plinthes en carreau de ciment. Pose en couche mince.
Plinthe en carreau de ciment, avec des pièces de 20x7 cm, unicolore, couleur à choisir, gamme supérieure. POSE: en couche mince et via double encollage avec colle réactive normal, R1 sans aucune caractéristique supplémentaire. JOINTOIEMENT: avec du mortier de joints cémenteux amélioré, avec absorption d'eau réduite et résistance élevée à l'abrasion type CG 2 W A, couleur blanche, pour joints de 2 à 15 mm.
Code interne |  | Désignation | Quantité | Unité | Prix unitaire | Prix total
mt18bhi025d |  | Plinthe en carreau de ciment, avec des pièces de 20x7 cm, unicolore, couleur à choisir, gamme supérieure. | 1.05 | m | 26.93 | 28.28
mt09mcr021y |  | Colle réactive normal, R1, selon NF EN 12004, couleur grise. | 0.015 | kg | 0.9 | 0.01
mt09mcp020bB |  | Mortier de joints cémenteux amélioré, avec absorption d'eau réduite et résistance élevée à l'abrasion, type CG2 W A, selon NF EN 13888, couleur blanche, pour joints de 2 à 15 mm, à base de ciment à haute résistance, granulats sélectionnés, additifs spéciaux et pigments, avec effet antimoisissure et effet préventif des efflorescences, hydrofugeant, spécial pour le jointoiement de tout type de pièces céramiques et pierres naturelles dans les zones de prolifération de micro-organismes. | 0.02 | kg | 1.46 | 0.03
mo023 |  | Compagnon professionnel III/CP2 carreleur en revêtements de sols. | 0.192 | h | 29.25 | 5.62
|  | Frais de chantier des unités d'ouvrage | 2 | % | 33.94 | 0.68
Coût d'entretien décennal: 3,81€ les 10 premières années. |  |  |  |  | Montant total HT: | 34.62