## Feuille 1
FSI010 | m² | Dallage en pierre naturelle sur une surface plane, pose avec du mortier-colle.
Revêtement de sol de dalles de granit Gris Quintana, pour intérieurs, 60x40x2 cm, finition polie, pose avec du mortier-colle amélioré, C2 et jointoiement avec du mortier de joints cémenteux, CG1, pour joints minces (entre 1,5 et 3 mm), avec la même tonalité des pièces.
Code interne |  |  | Désignation | Quantité | Unité | Prix unitaire | Prix total
mt09mcr210 |  |  | Mortier-colle amélioré, C2 TE, avec résistance au glissement et temps ouvert allongé, composé de ciment, granulats sélectionnés, additifs spéciaux et résines, pour la pose en couche mince de revêtements en pierre naturelle. | 8 | kg | 1.15 | 9.2
mt18bgn010aga |  |  | Dalle de granit national, Gris Quintana, 60x40x2 cm, finition polie, selon NF EN 12058. | 1.05 | m² | 47.5 | 49.88
mt09mcr060c |  |  | Mortier de joints cémenteux, CG1, pour joint minimum entre 1,5 et 3 mm, selon NF EN 13888. | 0.15 | kg | 0.7 | 0.11
mo023 |  |  | Compagnon professionnel III/CP2 carreleur en revêtements de sols. | 0.328 | h | 29.25 | 9.59
mo061 |  |  | Ouvrier professionnel II/OP carreleur en revêtements de sols. | 0.328 | h | 26.02 | 8.53
|  |  | Frais de chantier des unités d'ouvrage | 2 | % | 77.31 | 1.55
Coût d'entretien décennal: 7,10€ les 10 premières années. | [5 empty] | Montant total HT: | 78.86