## Feuille 1
FSI020 | m² | Dallage en pierre naturelle pose avec du mortier de ciment.
Revêtement de sol de dalles de marbre Crème Levant, pour intérieurs, 60x30x2 cm, finition à polir sur chantier, pose avec du mortier de ciment M-5 et jointoiement avec du mortier de joints cémenteux, CG1, pour joints minces (entre 1,5 et 3 mm), avec la même tonalité des pièces.
Code interne |  |  | Désignation | Quantité | Unité | Prix unitaire | Prix total
mt09mor010c |  |  | Mortier de ciment CEM II/B-P 32,5 N type M-5, confectionné sur site avec 250 kg/m³ de ciment et une proportion en volume 1/6. | 0.032 | m³ | 115.3 | 3.69
mt18bmn010nga |  |  | Dalle de marbre national, Crème Levant à polir sur chantier, 60x30x2 cm, selon NF EN 12058. | 1.05 | m² | 12.86 | 13.5
mt09mcr060c |  |  | Mortier de joints cémenteux, CG1, pour joint minimum entre 1,5 et 3 mm, selon NF EN 13888. | 0.15 | kg | 0.7 | 0.11
mo023 |  |  | Compagnon professionnel III/CP2 carreleur en revêtements de sols. | 0.311 | h | 29.25 | 9.1
mo061 |  |  | Ouvrier professionnel II/OP carreleur en revêtements de sols. | 0.311 | h | 26.02 | 8.09
|  |  | Frais de chantier des unités d'ouvrage | 2 | % | 34.49 | 0.69
Coût d'entretien décennal: 3,17€ les 10 premières années. | [5 empty] | Montant total HT: | 35.18