## Feuille 1
FSI020 | m² | Dallage en pierre naturelle pose avec du mortier de ciment.
Revêtement de sol de dalles de marbre Jaune Mares, pour intérieurs, 60x30x2 cm, finition poli, pose avec du mortier de ciment M-5 et jointoiement avec du mortier de joints cémenteux, CG1, pour joints minces (entre 1,5 et 3 mm), avec la même tonalité des pièces.
Code interne |  |  | Désignation | Quantité | Unité | Prix unitaire | Prix total
mt09mor010c |  |  | Mortier de ciment CEM II/B-P 32,5 N type M-5, confectionné sur site avec 250 kg/m³ de ciment et une proportion en volume 1/6. | 0.032 | m³ | 115.3 | 3.69
mt18bmn010bha |  |  | Dalle de marbre national, Jaune Mares poli, 60x30x2 cm, selon NF EN 12058. | 1.05 | m² | 53.79 | 56.48
mt09mcr060c |  |  | Mortier de joints cémenteux, CG1, pour joint minimum entre 1,5 et 3 mm, selon NF EN 13888. | 0.15 | kg | 0.7 | 0.11
mo023 |  |  | Compagnon professionnel III/CP2 carreleur en revêtements de sols. | 0.311 | h | 29.25 | 9.1
mo061 |  |  | Ouvrier professionnel II/OP carreleur en revêtements de sols. | 0.311 | h | 26.02 | 8.09
|  |  | Frais de chantier des unités d'ouvrage | 2 | % | 77.47 | 1.55
Coût d'entretien décennal: 7,11€ les 10 premières années. | [5 empty] | Montant total HT: | 79.02