## Feuille 1
FSM040 | m² | Sol industriel en béton traité superficiellement avec recouvrement cémenteux.
Sol industriel, apte pour sous-sols, constitué de: dallage en béton avec ajout de fibres de 20 cm d'épaisseur, réalisé avec béton C20/25 (XC1(F); D10; S3; Cl 1,0) prêt à l'emploi, avec un contenu de fibres avec fonction structurale, fibres polymères bicomposant de 3 kg/m³, extension et vibrage manuel via règle vibrante; et application sur le béton frais de couche de roulement en mortier durcisseur CT - C60 - F10 - A6, selon NF EN 13813, couleur grise (5 kg/m²), avec finition superficielle via lissage et polissage mécaniques. Le prix ne comprend ni la base du dallage ni l'exécution et le scellement des joints.
Code interne |  |  | Désignation | Quantité | Unité | Prix unitaire | Prix total
mt10haf030fODc |  |  | Béton C20/25 (XC1(F); D10; S3; Cl 1,0), prêt à l'emploi, selon NF EN 206. | 0.21 | m³ | 149.88 | 31.47
mt08fic010b |  |  | Fibres polymères bicomposant, de 58 mm de longueur et 0,67 mm de diamètre, résistance à la traction 640 MPa, module d'élasticité 10000 N/mm², conçues pour éviter l'affleurement de pointes sur la surface pendant les processus de talochage et de polissage, classe 2 selon NF EN 14889-2. | 0.6 | kg | 6.79 | 4.07
mt09bnc010b |  |  | Mortier durcisseur, CT - C60 - F10 - A6, selon NF EN 13813, couleur grise, composé de ciment, granulats sélectionnés à quartz, pigments organiques et additifs, de basse porosité, avec une densité apparente de 1330 kg/m³, avec résistance aux huiles et à l'essence, une résistance à la compression de 75000 kN/m² et une résistance à l'abrasion selon la méthode Böhme NF EN 13892-3 de 6 cm³ / 50 cm². | 5 | kg | 0.61 | 3.05
mq04dua020b |  |  | Dumper à décharge frontale de 2 t de charge utile. | 0.038 | h | 10.38 | 0.39
mq06vib020 |  |  | Règle vibrante de 3 m. | 0.032 | h | 5.23 | 0.17
mq06fra010 |  |  | Lisseuse mécanique à béton. | 0.555 | h | 5.68 | 3.15
mq06bhe010 |  |  | Camion pompe stationné sur chantier, pour pompage de béton. | 0.008 | h | 190.4 | 1.52
mq06aca030 |  |  | Polisseuse pour revêtements en béton, composée de plateaux rotationnels auxquels est couplée une série de meules abrasives diamantées, refroidies avec de l'eau, avec système d'aspiration. | 0.2 | h | 14.18 | 2.84
mo121 |  |  | Compagnon professionnel III/CP2 chapiste spécialisé en revêtements de sols industriels. | 0.558 | h | 29.25 | 16.32
mo122 |  |  | Ouvrier professionnel II/OP chapiste spécialisé en revêtements de sols industriels. | 0.678 | h | 26.02 | 17.64
|  |  | Frais de chantier des unités d'ouvrage | 2 | % | 80.62 | 1.61
Coût d'entretien décennal: 46,05€ les 10 premières années. | [5 empty] | Montant total HT: | 82.23