## Feuille 1
FSS060 | U | Paillasson en caoutchouc.
Paillasson avec base en caoutchouc, finition superficielle avec pics en caoutchouc de couleur grise, épaisseur totale 16 mm, usage intérieur et extérieur, enroulable, de 60x40 cm.
Code interne |  | Désignation | Quantité | Unité | Prix unitaire | Prix total
mt18fec020uC |  | Paillasson avec base en caoutchouc, finition superficielle avec pics en caoutchouc de couleur grise, épaisseur totale 16 mm, usage intérieur et extérieur, enroulable, de 60x40 cm, à installer dans un décaissement de sol formé d'une fosse de 16 mm de profondeur. | 1 | U | 17.5 | 17.5
mo027 |  | Compagnon professionnel III/CP2 poseur de moquettes et de revêtements textiles. | 0.03 | h | 29.25 | 0.88
mo065 |  | Ouvrier professionnel II/OP poseur de moquettes et de revêtements textiles. | 0.03 | h | 26.02 | 0.78
|  | Frais de chantier des unités d'ouvrage | 2 | % | 19.16 | 0.38
[5 empty] | Montant total HT: | 19.54