## Feuille 1
FYC010 | U | Revêtement d'escalier avec des éléments céramiques.
Revêtement d'escalier en U, à deux volées droites avec palier intermédiaire avec 17 marches de 100 cm de largeur, à l'aide d'un doublage avec pièces en grès émaillé, et plinthe placé sur un côté. Placé avec du mortier de ciment blanc BL-II/A-L 42,5 R et jointoiement avec du mortier de joints cémenteux amélioré, avec absorption d'eau réduite et résistance élevée à l'abrasion type CG 2 W A, couleur blanche, pour joints de 2 à 15 mm.
Code interne |  |  | Désignation | Quantité | Unité | Prix unitaire | Prix total
mt18pce010800 |  |  | Marche en grès émaillé, 8,00€/m. | 17 | m | 8 | 136
mt18pce011800 |  |  | Contremarche en grès émaillé, 8,00€/m. | 17 | m | 8 | 136
mt18zce010a500 |  |  | Plinthe céramique pour escalier en grès émaillé, 420x180 mm, 5,00€/m. | 7.14 | m | 5 | 35.7
mt18bde010800 |  |  | Carreau céramique en grès émaillé, 8,00€/m², selon NF EN 14411. | 1.05 | m² | 8 | 8.4
mt18rce010a300 |  |  | Plinthe céramique en grès émaillé, de 7 cm de largeur, 3,00€/m. | 2 | m | 3 | 6
mt09mob010a |  |  | Mortier de ciment blanc BL-II/A-L 42,5 R, type M-5, confectionné sur site avec 250 kg/m³ de ciment et une proportion en volume 1/6. | 0.22 | m³ | 88.34 | 19.43
mt01ara010a |  |  | Sable avec granulométrie de 0 à 5 mm de diamètre, propre. | 0.02 | m³ | 14.3 | 0.29
mt09mcp020fE |  |  | Mortier de joints cémenteux amélioré, avec absorption d'eau réduite et résistance élevée à l'abrasion, type CG2 W A, selon NF EN 13888, couleur blanche, pour joints de 2 à 15 mm, à base de ciment à haute résistance, quartz, additifs spéciaux, pigments et résines synthétiques, pour jointoiement de tout type de pièces céramiques. | 13.83 | kg | 0.78 | 10.79
mo023 |  |  | Compagnon professionnel III/CP2 carreleur en revêtements de sols. | 9.06 | h | 29.25 | 265.01
mo061 |  |  | Ouvrier professionnel II/OP carreleur en revêtements de sols. | 9.06 | h | 26.02 | 235.74
mo113 |  |  | Ouvrier d'exécution I/OE1 construction. | 9.06 | h | 24.51 | 222.06
|  |  | Frais de chantier des unités d'ouvrage | 2 | % | 1075.42 | 21.51
Coût d'entretien décennal: 186,48€ les 10 premières années. | [5 empty] | Montant total HT: | 1096.93