## Feuille 1
FYG010 | U | Revêtement d'un escalier en granito.
Revêtement d'escalier en U, à deux volées droites avec palier intermédiaire avec 17 marches de 100 cm de largeur à travers un doublage avec marche préfabriquée en granito, en "L", pour intérieurs, usage intensif, micrograin (inférieur ou égal à 6 mm), couleur Rouge Alicante, plinthe d'escalier en granito à une pièce à cheval, placé sur un côté, placé avec du mortier de ciment M-10, avec sable argileux.
Code interne |  | Désignation | Quantité | Unité | Prix unitaire | Prix total
mt09mor010e |  | Mortier de ciment CEM II/B-P 32,5 N type M-10, confectionné sur site avec 380 kg/m³ de ciment et une proportion en volume 1/4. | 0.197 | m³ | 133.3 | 26.26
mt18ppt010hg |  | Marche préfabriquée en granito, en "L", pour intérieurs, usage intensif, micrograin (inférieur ou égal à 6 mm), couleur Rouge Alicante, longueur jusqu'à 110 cm, avec pas de 23-32 cm et hauteur de la contremarche de 13-20 cm, poli en usine, selon NF EN 13748-1. | 17 | U | 32.1 | 545.7
mt18zpt010s |  | Plinthe d'escalier de granito micrograin (inférieur ou égal à 6 mm), pour intérieurs, couleur Rouge Alicante, d'une pièce à redents, pour marche en "L". | 6.8 | m | 17.2 | 116.96
mt18btl010jh |  | Pièces de granito pour intérieur, usage intensif, micrograin (inférieur ou égal à 6 mm), format nominal 33x33 cm, couleur Rouge Alicante, avec un premier polissage en usine, pour polissage et rendu final brillant sur site, selon NF EN 13748-1. | 1.05 | m² | 11.2 | 11.76
mt18rtl010jb |  | Plinthe de granito micrograin (inférieur ou égal à 6 mm) pour intérieur, couleur Rouge Alicante, 33x7 cm, avec le bord rabaissé et un degré de polissage de 220. | 2 | m | 3.03 | 6.06
mt01ara010a |  | Sable avec granulométrie de 0 à 5 mm de diamètre, propre. | 0.02 | m³ | 14.3 | 0.29
mo023 |  | Compagnon professionnel III/CP2 carreleur en revêtements de sols. | 4.18 | h | 29.25 | 122.27
mo061 |  | Ouvrier professionnel II/OP carreleur en revêtements de sols. | 4.18 | h | 26.02 | 108.76
|  | Frais de chantier des unités d'ouvrage | 2 | % | 938.06 | 18.76
Coût d'entretien décennal: 105,25€ les 10 premières années. |  |  |  |  | Montant total HT: | 956.82