## Feuille 1
FYP040 | U | Revêtement de marches en pierre naturelle.
Revêtement de marches de forme droite, dans un escalier de 100 cm de largeur, via un doublage constitué de marche de marbre Crème Levant, finition poli et contremarche de marbre Rouge Alicante, finition poli, avec plinthe de marbre Crème Levant de deux pièces de 37x7x2 cm, placé avec du mortier de ciment M-5.
Code interne |  |  | Désignation | Quantité | Unité | Prix unitaire | Prix total
mt18pmn110la |  |  | Marche droit de marbre national, Crème Levant, longueur jusqu'à 100 cm et 3 cm d'épaisseur, face et bords polis. | 1 | U | 10.82 | 10.82
mt18pmn111wa |  |  | Contremarche de marbre national, Rouge Alicante, jusqu'à 100 cm de long par 16 cm de large et 2 cm d'épaisseur, polie. | 1 | U | 18.11 | 18.11
mt18zmn110ka |  |  | Plinthe d'escalier de marbre national, Crème Levant, de deux pièces, 37x7x2 cm, face et bords polis. | 1 | U | 2.37 | 2.37
mt09mor010c |  |  | Mortier de ciment CEM II/B-P 32,5 N type M-5, confectionné sur site avec 250 kg/m³ de ciment et une proportion en volume 1/6. | 0.02 | m³ | 115.3 | 2.31
mt09mcr060c |  |  | Mortier de joints cémenteux, CG1, pour joint minimum entre 1,5 et 3 mm, selon NF EN 13888. | 0.15 | kg | 0.7 | 0.11
mo023 |  |  | Compagnon professionnel III/CP2 carreleur en revêtements de sols. | 0.61 | h | 29.25 | 17.84
mo061 |  |  | Ouvrier professionnel II/OP carreleur en revêtements de sols. | 0.61 | h | 26.02 | 15.87
mo113 |  |  | Ouvrier d'exécution I/OE1 construction. | 0.61 | h | 24.51 | 14.95
|  |  | Frais de chantier des unités d'ouvrage | 2 | % | 82.38 | 1.65
Coût d'entretien décennal: 9,24€ les 10 premières années. | [5 empty] | Montant total HT: | 84.03