## Feuille 1
FZC010 | U |  | Bloc de boîtes aux lettres.
Bloc de boîtes aux lettres disposées à l'extérieur, encastrées dans un parement vertical avec couvre-joints périmétrique, constitué de 4 boîtes au total, chacune d'elles étant une boîte aux lettres intérieure métallique, type horizontal avec ouverture latérale, de 345x250x140 mm, en aluminium anodisé corps en tôle d'acier couleur noire avec entrée de boîte aux lettres en aluminium anodisé finition naturelle et porte en aluminium anodisé couleur blanche, regroupées en 2 rangées et 2 colonnes.
Code interne |  | Désignation |  | Quantité | Unité | Prix unitaire | Prix total
mt45btv015a |  | Boîte aux lettres intérieure métallique, type horizontal avec ouverture latérale, de 345x250x140 mm, en aluminium anodisé corps en tôle d'acier couleur noire avec entrée de boîte aux lettres en aluminium anodisé finition naturelle et porte en aluminium anodisé couleur blanche, avec visserie de fixation et de liaison, porte-cartes, serrure et clés. |  | 4 | U | 44.62 | 178.48
mt45btv006a |  | Couvre-joints en aluminium, finition naturelle, pour bloc de boîtes aux lettres. |  | 1.94 | m | 27.16 | 52.69
mo011 |  | Compagnon professionnel III/CP2 monteur. |  | 0.4 | h | 30.2 | 12.08
mo080 |  | Ouvrier professionnel II/OP monteur. |  | 0.4 | h | 26.02 | 10.41
|  | Frais de chantier des unités d'ouvrage |  | 2 | % | 253.66 | 5.07
Coût d'entretien décennal: 90,56€ les 10 premières années. | [5 empty] | Montant total HT: | 258.73