## Feuille 1
GCB040 | m³ | Ferme traditionnelle, en bois scié.
Ferme sur mur porteur de 4 m de portée, pente de 45°, montée sur le chantier avec éléments de 10x20 cm de section, en bois de sapin rouge (Picea abies) avec classe de résistance C30, selon NF EN 338 et NF EN 1912, classe d'emploi 2, selon NF EN 335, pour une protection face aux agents biotiques qui correspondent à la classe de pénétration NP2 (3 mm dans les faces latérales de l'aubier), selon NF EN 351-1; connexions avec assemblés avec boulons pour fermes, en acier galvanisé avec protection Z275 face à la corrosion (20 kg/ferme); séparation entre fermes de 3 à 5 m.
Code interne |  |  | Désignation | Quantité | Unité | Prix unitaire | Prix total
mt07mee500bvaa |  |  | Sapin rouge (Picea abies) pour ferme traditionnelle, avec classe de résistance C30, selon NF EN 338 et NF EN 1912, classe d'emploi 2 selon NF EN 335, pour une protection face aux agents biotiques qui correspondent à la classe de pénétration NP2 (3 mm dans les faces latérales de l'aubier), selon NF EN 351-1. Selon NF B 50-105-3. | 1 | m³ | 300 | 300
mt07emr403a |  |  | Éléments d'acier galvanisé à chaud avec protection Z275 face à la corrosion, pour l'assemblage de structures en bois. | 20 | kg | 11.4 | 228
mq07gte010b |  |  | Grue autopropulsée à bras télescopique avec une capacité d'élévation de 20 t et 20 m de hauteur maximale de travail. | 4.7 | h | 63.84 | 300.05
mo048 |  |  | Compagnon professionnel III/CP2 charpentier bois. | 8.2 | h | 30.72 | 251.9
mo095 |  |  | Ouvrier professionnel II/OP charpentier bois. | 12.2 | h | 27.32 | 333.3
|  |  | Frais de chantier des unités d'ouvrage | 2 | % | 1413.25 | 28.27
Coût d'entretien décennal: 245,06€ les 10 premières années. | [5 empty] | Montant total HT: | 1441.52