## Feuille 1
GEA030 | U | Marche grillagée électrosoudée.
Marche droite, de 900x240 mm, constituée de grille électrosoudée antidérapante, finition galvanisé à chaud, réalisée avec platines porteuses en acier laminé NF EN 10025 S235JR, de profilé plat laminé à chaud, de 20x2 mm, espacées de 34 mm, distanceurs de tige carrée pliée, en acier avec un faible contenu de carbone NF EN ISO 16120-2 C4D, de 4 mm de côté, espacés de 38 mm et cadre en acier laminé NF EN 10025 S235JR, de profilé plat laminé à chaud; et arrêt frontal antidérapant, en acier laminé NF EN 10025 S235JR, de profilé plat laminé à chaud, découpé, appuyé sur limon métallique d'escalier.
Code interne |  | Désignation | Quantité | Unité | Prix unitaire | Prix total
mt07rel020cac |  | Marche droite, de 900x240 mm, constituée de grille électrosoudée antidérapante, finition galvanisé à chaud, réalisée avec platines porteuses en acier laminé NF EN 10025 S235JR, de profilé plat laminé à chaud, de 20x2 mm, espacées de 34 mm, distanceurs de tige carrée pliée, en acier avec un faible contenu de carbone NF EN ISO 16120-2 C4D, de 4 mm de côté, espacés de 38 mm et cadre en acier laminé NF EN 10025 S235JR, de profilé plat laminé à chaud; et arrêt frontal antidérapant, en acier laminé NF EN 10025 S235JR, de profilé plat laminé à chaud, découpé, à appuyer. | 1 | U | 29.22 | 29.22
mo047 |  | Compagnon professionnel III/CP2 charpentier métal. | 0.05 | h | 30.72 | 1.54
mo094 |  | Ouvrier professionnel II/OP charpentier métal. | 0.05 | h | 27.32 | 1.37
|  | Frais de chantier des unités d'ouvrage | 2 | % | 32.13 | 0.64
Coût d'entretien décennal: 18,99€ les 10 premières années. |  |  |  |  | Montant total HT: | 32.77