## Feuille 1
GEB010 | m² | Paillasse d'escalier.
Paillasse d'escalier en béton armé de 15 cm d'épaisseur, avec marches en béton, réalisée avec béton C35/45 (XC1(F)+ XF1(F); D10; S2; Cl 0,2) prêt à l'emploi, et coulage à la benne, et acier Fe E 500, avec une quantité approximative de 18 kg/m². Comprend le fil de fer à lier et les séparateurs. Le prix comprend le ferraillage de l'armature (coupe, façonnage et assemblage des éléments) en atelier et la pose en coffrage sur site.
Code interne |  |  | Désignation | Quantité | Unité | Prix unitaire | Prix total
mt07aco020e |  |  | Séparateur homologué pour paillasses d'escaliers. | 3 | U | 0.09 | 0.27
mt07aco050a |  |  | Ferraille élaborée en atelier industriel avec barres en acier haute adhérence, Fe E 500, de divers diamètres. | 18 | kg | 2.62 | 47.16
mt08var050 |  |  | Fil de fer galvanisé pour attacher, de 1,30 mm de diamètre. | 0.27 | kg | 1.5 | 0.41
mt10haf030fKGa |  |  | Béton C35/45 (XC1(F) + XF1(F); D10; S2; Cl 0,2), prêt à l'emploi, selon NF EN 206. | 0.242 | m³ | 154.24 | 37.33
mo043 |  |  | Compagnon professionnel III/CP2 ferrailleur. | 0.27 | h | 30.72 | 8.29
mo090 |  |  | Ouvrier professionnel II/OP ferrailleur. | 0.27 | h | 27.32 | 7.38
mo045 |  |  | Compagnon professionnel III/CP2 bétonneur. | 0.056 | h | 30.72 | 1.72
mo092 |  |  | Ouvrier professionnel II/OP bétonneur. | 0.227 | h | 27.32 | 6.2
|  |  | Frais de chantier des unités d'ouvrage | 2 | % | 108.76 | 2.18
Coût d'entretien décennal: 3,33€ les 10 premières années. | [5 empty] | Montant total HT: | 110.94