## Feuille 1
GFA010 | m³ | Radier.
Radier en béton armé, réalisé avec béton C30/37 (XC1(F) + XS1(F); D10; S3; Cl 0,4) prêt à l'emploi, et coulage à la benne, et acier Fe E 500, avec une quantité approximative de 85 kg/m³; finition superficielle lisse par règle vibrante. Comprend les armatures pour la formation de la fosse d'ascenseur, les renforts, les pliages, les rencontres, les amorces et les attentes dans les murs, les escaliers et les rampes, les changements de niveau, le fil de fer à lier, et les séparateurs. Le prix comprend le ferraillage de l'armature et la pose en coffrage ou sur site, mais il ne comprend pas le coffrage.
Code interne |  |  | Désignation | Quantité | Unité | Prix unitaire | Prix total
mt07aco020a |  |  | Séparateur homologué pour fondations. | 5 | U | 0.15 | 0.75
mt07aco050c |  |  | Barres en acier haute adhérence, Fe E 500, fourni sur chantier en barres brutes, de divers diamètres. | 86.7 | kg | 2 | 173.4
mt08var050 |  |  | Fil de fer galvanisé pour attacher, de 1,30 mm de diamètre. | 0.425 | kg | 1.5 | 0.64
mt10haf030fwFc |  |  | Béton C30/37 (XC1(F) + XS1(F); D10; S3; Cl 0,4), prêt à l'emploi, selon NF EN 206. | 1.05 | m³ | 150.42 | 157.94
mq06vib020 |  |  | Règle vibrante de 3 m. | 0.333 | h | 5.23 | 1.74
mo043 |  |  | Compagnon professionnel III/CP2 ferrailleur. | 0.544 | h | 30.72 | 16.71
mo090 |  |  | Ouvrier professionnel II/OP ferrailleur. | 0.816 | h | 27.32 | 22.29
mo045 |  |  | Compagnon professionnel III/CP2 bétonneur. | 0.35 | h | 30.72 | 10.75
mo092 |  |  | Ouvrier professionnel II/OP bétonneur. | 0.42 | h | 27.32 | 11.47
|  |  | Frais de chantier des unités d'ouvrage | 2 | % | 395.69 | 7.91
Coût d'entretien décennal: 12,11€ les 10 premières années. | [5 empty] | Montant total HT: | 403.6