## Feuille 1
GFA020 | m² |  | Système de coffrage pour radier.
Coffrage perdu de maçonnerie de 20 cm d'épaisseur, réalisée avec des blocs creux de béton de 500x200x200 mm, à revêtir, et posés avec du mortier de ciment, industriel, M-5, pour radier.
Code interne |  | Désignation |  | Quantité | Unité | Prix unitaire | Prix total
mt02bhg020ea |  | Bloc creux en béton, à revêtir, 500x200x200 mm, résistance normalisée B40 (4 MPa), couleur grise, pièces spéciales. Selon NF EN 771-3. |  | 12.6 | U | 1.04 | 13.1
mt08aaa010a |  | Eau. |  | 0.006 | m³ | 1.5 | 0.01
mt09mif010ca |  | Mortier industriel pour maçonnerie, de ciment, couleur grise, catégorie M-5 (résistance à la compression 5 N/mm²), fourni en sacs, selon NF EN 998-2. |  | 0.017 | t | 53.48 | 0.91
mq06hor010 |  | Bétonnière électrique avec une capacité de gâchage de 160 l. |  | 0.005 | h | 3.45 | 0.02
mo020 |  | Compagnon professionnel III/CP2 construction. |  | 0.475 | h | 29.25 | 13.89
mo113 |  | Ouvrier d'exécution I/OE1 construction. |  | 0.283 | h | 24.51 | 6.94
|  | Frais de chantier des unités d'ouvrage |  | 2 | % | 34.87 | 0.7
[6 empty] | Montant total HT: | 35.57