## Feuille 1
GFC040 | m | Pieu à tube battu avec bouchon de graviers.
Pieu de fondation en béton armé de 65 cm de diamètre, pour un groupe de pieux, allant jusqu'à 15 m de profondeur. Exécuté par déplacement des terres, dans terrain meuble, par battage contre un bouchon de graviers avec une masse se déplaçant à l'intérieur d'un tube récupérable avec une épaisseur de bouchon de trois fois le diamètre extérieur du tube et constitué d'un béton de consistance sèche C20/25 (X0(F); D20; S1; Cl 1,0), puis bétonnage en continu à sec du pieu. Réalisé avec béton C40/50 (XC1(F) + XS2(F); D10; S2; Cl 0,2) prêt à l'emploi, et coulage depuis le camion à l'aide d'un tube plongeur, et acier Fe E 500, avec une quantité approximative de 5,65 kg/m. Comprend le fil de fer à lier et les séparateurs. Le prix comprend le transport, l'installation, le montage et le démontage de l'équipement mécanique, le ferraillage de l'armature (coupe, façonnage et assemblage des éléments) en atelier et la pose en coffrage sur site.
Code interne |  |  | Désignation | Quantité | Unité | Prix unitaire | Prix total
mt07aco020k |  |  | Séparateur homologué pour pieux. | 3 | U | 0.1 | 0.3
mt07aco050a |  |  | Ferraille élaborée en atelier industriel avec barres en acier haute adhérence, Fe E 500, de divers diamètres. | 5.65 | kg | 2.62 | 14.8
mt08var050 |  |  | Fil de fer galvanisé pour attacher, de 1,30 mm de diamètre. | 0.034 | kg | 1.5 | 0.05
mt10haf030fCHa |  |  | Béton C40/50 (XC1(F) + XS2(F); D10; S2; Cl 0,2), prêt à l'emploi, selon NF EN 206. | 0.365 | m³ | 161.87 | 59.08
mq03pii103a |  |  | Équipement complet pour perforation de pieu à déplacement avec obturation par graviers. | 0.3 | h | 260 | 78
mo043 |  |  | Compagnon professionnel III/CP2 ferrailleur. | 0.023 | h | 30.72 | 0.71
mo090 |  |  | Ouvrier professionnel II/OP ferrailleur. | 0.023 | h | 27.32 | 0.63
mo045 |  |  | Compagnon professionnel III/CP2 bétonneur. | 0.144 | h | 30.72 | 4.42
mo092 |  |  | Ouvrier professionnel II/OP bétonneur. | 0.275 | h | 27.32 | 7.51
|  |  | Frais de chantier des unités d'ouvrage | 2 | % | 165.5 | 3.31
Coût d'entretien décennal: 3,38€ les 10 premières années. | [5 empty] | Montant total HT: | 168.81