## Feuille 1
GFC090 | m | Pieu foré à la tarière creuse.
Pieu de fondation en béton armé de 35 cm de diamètre, pour un groupe de pieux, allant jusqu'à 15 m de profondeur. Exécuté par forage des terres, dans terrain de moins de 25 kg/cm² de résistance, via un système mécanique, sans blindage, puis bétonnage en continu à sec par pompage à travers la colonne de l'outil de perforation du pieu. Réalisé avec béton C30/37 (XC2(F); D10; S4; Cl 0,4) prêt à l'emploi, et coulage depuis le camion à pompe stationnaire, et acier Fe E 500, avec une quantité approximative de 5,6 kg/m. Comprend le fil de fer à lier et les séparateurs. Le prix comprend le transport, l'installation, le montage et le démontage de l'équipement mécanique, le ferraillage de l'armature (coupe, façonnage et assemblage des éléments) en atelier et la pose en coffrage sur site.
Code interne |  |  | Désignation | Quantité | Unité | Prix unitaire | Prix total
mt07aco020k |  |  | Séparateur homologué pour pieux. | 3 | U | 0.1 | 0.3
mt07aco050a |  |  | Ferraille élaborée en atelier industriel avec barres en acier haute adhérence, Fe E 500, de divers diamètres. | 5.6 | kg | 2.62 | 14.67
mt08var050 |  |  | Fil de fer galvanisé pour attacher, de 1,30 mm de diamètre. | 0.034 | kg | 1.5 | 0.05
mt10haf030gOFe |  |  | Béton C30/37 (XC2(F); D10; S4; Cl 0,4), prêt à l'emploi, selon NF EN 206. | 0.125 | m³ | 155.33 | 19.42
mq03pii108a |  |  | Équipement complet pour perforation de pieu forage et bétonnage par tube central. | 0.065 | h | 375 | 24.38
mq06bhe020 |  |  | Pompe stationnaire, pour le pompage du béton. | 0.052 | h | 62.72 | 3.26
mo043 |  |  | Compagnon professionnel III/CP2 ferrailleur. | 0.022 | h | 30.72 | 0.68
mo090 |  |  | Ouvrier professionnel II/OP ferrailleur. | 0.022 | h | 27.32 | 0.6
mo045 |  |  | Compagnon professionnel III/CP2 bétonneur. | 0.115 | h | 30.72 | 3.53
mo092 |  |  | Ouvrier professionnel II/OP bétonneur. | 0.16 | h | 27.32 | 4.37
|  |  | Frais de chantier des unités d'ouvrage | 2 | % | 71.26 | 1.43
Coût d'entretien décennal: 1,45€ les 10 premières années. | [5 empty] | Montant total HT: | 72.69