## Feuille 1
GFE010 | m³ | Semelle sur un groupe de pieux.
Semelle sur pieux en béton armé, regroupant des têtes de pieux étêtés, réalisée avec béton C35/45 (XC4(F)+ XA1(F); D10; S3; Cl 0,2) prêt à l'emploi, et coulage depuis le camion, et acier Fe E 500, avec une quantité approximative de 80 kg/m³, correspondant à l'ensemble des armatures propres, en attente des éléments de liaison et de redressement des charges, et celles en attente du poteau auquel elle sert de base pour transmettre les charges aux pieux. Comprend le fil de fer à lier et les séparateurs. Le prix comprend le ferraillage de l'armature (coupe, façonnage et assemblage des éléments) en atelier et la pose en coffrage sur site, mais il ne comprend pas le coffrage.
Code interne |  | Désignation | Quantité | Unité | Prix unitaire | Prix total
mt07aco020a |  | Séparateur homologué pour fondations. | 8 | U | 0.15 | 1.2
mt07aco050a |  | Ferraille élaborée en atelier industriel avec barres en acier haute adhérence, Fe E 500, de divers diamètres. | 80 | kg | 2.62 | 209.6
mt08var050 |  | Fil de fer galvanisé pour attacher, de 1,30 mm de diamètre. | 0.56 | kg | 1.5 | 0.84
mt10haf030iOfc |  | Béton C35/45 (XC4(F) + XA1(F); D10; S3; Cl 0,2), prêt à l'emploi, selon NF EN 206. | 1.05 | m³ | 159.14 | 167.1
mo043 |  | Compagnon professionnel III/CP2 ferrailleur. | 0.48 | h | 30.72 | 14.75
mo090 |  | Ouvrier professionnel II/OP ferrailleur. | 0.56 | h | 27.32 | 15.3
mo045 |  | Compagnon professionnel III/CP2 bétonneur. | 0.12 | h | 30.72 | 3.69
mo092 |  | Ouvrier professionnel II/OP bétonneur. | 0.48 | h | 27.32 | 13.11
|  | Frais de chantier des unités d'ouvrage | 2 | % | 425.59 | 8.51
Coût d'entretien décennal: 4,34€ les 10 premières années. |  |  |  |  | Montant total HT: | 434.1