## Feuille 1
GFF010 | m³ | Semelle filante de fondation en béton armé.
Semelle filante de fondation, en béton armé, réalisée en excavation préalable, avec béton C35/45 (XC1(F) + XD1(F)+ XA1(F); D10; S3; Cl 0,2) prêt à l'emploi, et coulage depuis le camion, et acier Fe E 500, avec une quantité approximative de 100 kg/m³. Comprend les armatures d'attente des poteaux ou d'autres éléments, le fil de fer à lier, et les séparateurs. Le prix comprend le ferraillage de l'armature (coupe, façonnage et assemblage des éléments) en atelier et la pose en coffrage sur site, mais il ne comprend pas le coffrage.
Code interne |  | Désignation | Quantité | Unité | Prix unitaire | Prix total
mt07aco020a |  | Séparateur homologué pour fondations. | 7 | U | 0.15 | 1.05
mt07aco050a |  | Ferraille élaborée en atelier industriel avec barres en acier haute adhérence, Fe E 500, de divers diamètres. | 100 | kg | 2.62 | 262
mt08var050 |  | Fil de fer galvanisé pour attacher, de 1,30 mm de diamètre. | 0.4 | kg | 1.5 | 0.6
mt10haf030fefc |  | Béton C35/45 (XC1(F) + XD1(F) + XA1(F); D10; S3; Cl 0,2), prêt à l'emploi, selon NF EN 206. | 1.1 | m³ | 159.14 | 175.05
mo043 |  | Compagnon professionnel III/CP2 ferrailleur. | 0.16 | h | 30.72 | 4.92
mo090 |  | Ouvrier professionnel II/OP ferrailleur. | 0.16 | h | 27.32 | 4.37
mo045 |  | Compagnon professionnel III/CP2 bétonneur. | 0.05 | h | 30.72 | 1.54
mo092 |  | Ouvrier professionnel II/OP bétonneur. | 0.25 | h | 27.32 | 6.83
|  | Frais de chantier des unités d'ouvrage | 2 | % | 456.36 | 9.13
Coût d'entretien décennal: 13,96€ les 10 premières années. |  |  |  |  | Montant total HT: | 465.49