## Feuille 1
GFJ010 | U | Plaque d'ancrage en acier, avec des tiges soudées.
Plaque d'ancrage en acier NF EN 10025 S235JR dans un profil plat, avec trou central biseauté, de 250x250 mm d'épaisseur 30 mm, avec 4 tiges soudées, en acier annelé Fe E 500 de 12 mm de diamètre et 50 cm de longueur totale. Le prix comprend les coupes, les épointages, la préparation des bords, les platines, les pièces spéciales et les éléments auxiliaires de montage.
Code interne |  | Désignation | Quantité | Unité | Prix unitaire | Prix total
mt07ala011e |  | Platine en acier laminé NF EN 10025 S235JR, pour applications structurales. Travaillée et montée en atelier, à placer avec assemblages soudés sur site. | 14.719 | kg | 2.65 | 39.01
mt07aco050a |  | Ferraille élaborée en atelier industriel avec barres en acier haute adhérence, Fe E 500, de divers diamètres. | 1.775 | kg | 2.62 | 4.65
mq08sol020 |  | Équipement et éléments auxiliaires pour soudure électrique. | 0.015 | h | 3.42 | 0.05
mo047 |  | Compagnon professionnel III/CP2 charpentier métal. | 0.43 | h | 30.72 | 13.21
mo094 |  | Ouvrier professionnel II/OP charpentier métal. | 0.43 | h | 27.32 | 11.75
|  | Frais de chantier des unités d'ouvrage | 2 | % | 68.67 | 1.37
Coût d'entretien décennal: 2,10€ les 10 premières années. |  |  |  |  | Montant total HT: | 70.04