## Feuille 1
GFO010 | m² | Couche de béton de propreté.
Couche de béton de propreté et nivellement des fonds de fondations, de 10 cm d'épaisseur, de béton C12/15 (X0(F); D20; S3; Cl 1,0), prêt à l'emploi et coulage depuis le camion, dans le fond de l'excavation préalablement réalisée.
Code interne |  | Désignation | Quantité | Unité | Prix unitaire | Prix total
mt10hmf030e |  | Béton massif C12/15 (X0(F); D20; S3; Cl 1,0), prêt à l'emploi, selon NF EN 206. | 0.105 | m³ | 110.74 | 11.63
mo045 |  | Compagnon professionnel III/CP2 bétonneur. | 0.008 | h | 30.72 | 0.25
mo092 |  | Ouvrier professionnel II/OP bétonneur. | 0.015 | h | 27.32 | 0.41
|  | Frais de chantier des unités d'ouvrage | 2 | % | 12.29 | 0.25
Coût d'entretien décennal: 0,25€ les 10 premières années. |  |  |  |  | Montant total HT: | 12.54