## Feuille 1
GHB040 | m |  | Chaînage horizontal de blocs "U" en béton cellulaire.
Chaînage horizontal, de blocs "U" en béton cellulaire autoclavé de 625x300x250 mm, pose avec du mortier à joints minces; avec renfort de béton de remplissage confectionné sur le chantier, C16/20 (X0(F); D10; S3; Cl 1,0), coulage avec des moyens manuels, et acier Fe E 500, avec une quantité approximative de 2,28 kg/m; pour mur porteur en maçonnerie. Comprend le fil de fer à lier et les séparateurs. Le prix comprend le ferraillage de l'armature et la pose en coffrage ou sur site.
Code interne |  | Désignation |  | Quantité | Unité | Prix unitaire | Prix total
mt02bhc110d |  | Bloc "U" en béton cellulaire autoclavé de 625x300x250 mm, pour linteaux et chaînages horizontaux, selon NF EN 771-4. |  | 1.6 | U | 10.9 | 17.44
mt09mif065a |  | Mortier à joints minces, composé de ciment blanc, chaux grasse, sable siliceux et additif retenant l'eau à base de cellulose, d'application sur maçonneries en blocs de béton cellulaire, fourni en sacs de 25 kg, selon NF EN 998-2. |  | 8.03 | kg | 0.55 | 4.42
mt07aco050c |  | Barres en acier haute adhérence, Fe E 500, fourni sur chantier en barres brutes, de divers diamètres. |  | 2.394 | kg | 2 | 4.79
mt08var050 |  | Fil de fer galvanisé pour attacher, de 1,30 mm de diamètre. |  | 0.057 | kg | 1.5 | 0.09
mt08cem000o |  | Ciment gris en sacs. |  | 11.797 | kg | 0.2 | 2.36
mt08aaa010a |  | Eau. |  | 0.004 | m³ | 1.5 | 0.01
mt01arg000o |  | Sable criblé. |  | 0.02 | m³ | 45.17 | 0.9
mt01arg001oc |  | Gros granulats homogénéisés, de taille maximale 10 mm. |  | 0.028 | m³ | 40.33 | 1.13
mq06hor010 |  | Bétonnière électrique avec une capacité de gâchage de 160 l. |  | 0.036 | h | 3.45 | 0.12
mo021 |  | Compagnon professionnel III/CP2 construction pour des travaux de maçonnerie. |  | 0.129 | h | 29.25 | 3.77
mo114 |  | Ouvrier d'exécution I/OE1 construction pour des travaux de maçonnerie. |  | 0.129 | h | 24.51 | 3.16
mo043 |  | Compagnon professionnel III/CP2 ferrailleur. |  | 0.046 | h | 30.72 | 1.41
mo090 |  | Ouvrier professionnel II/OP ferrailleur. |  | 0.046 | h | 27.32 | 1.26
|  | Frais de chantier des unités d'ouvrage |  | 2 | % | 40.86 | 0.82
Coût d'entretien décennal: 2,08€ les 10 premières années. | [5 empty] | Montant total HT: | 41.68