## Feuille 1
GHC010 | m³ | Chaînage vertical, en béton armé.
Chaînage vertical, en béton armé, largeur supérieure ou égale à l'épaisseur du mur, réalisé avec béton C35/45 (XC1(F)+ XA3(F); D10; S3; Cl 0,2) prêt à l'emploi, et coulage à la benne, et acier Fe E 500, avec une quantité approximative de 59,54 kg/m³. Comprend les séparateurs. Le prix comprend le ferraillage de l'armature (coupe, façonnage et assemblage des éléments) en atelier et la pose en coffrage sur site, mais il ne comprend pas le coffrage.
Code interne |  | Désignation | Quantité | Unité | Prix unitaire | Prix total
mt07aco020b |  | Séparateur homologué pour poteaux. | 12 | U | 0.06 | 0.72
mt07aco050a |  | Ferraille élaborée en atelier industriel avec barres en acier haute adhérence, Fe E 500, de divers diamètres. | 59.54 | kg | 2.62 | 155.99
mt08var050 |  | Fil de fer galvanisé pour attacher, de 1,30 mm de diamètre. | 0.298 | kg | 1.5 | 0.45
mt10haf030fOxc |  | Béton C35/45 (XC1(F) + XA3(F); D10; S3; Cl 0,2), prêt à l'emploi, selon NF EN 206. | 1.05 | m³ | 159.14 | 167.1
mo043 |  | Compagnon professionnel III/CP2 ferrailleur. | 0.333 | h | 30.72 | 10.23
mo090 |  | Ouvrier professionnel II/OP ferrailleur. | 0.333 | h | 27.32 | 9.1
mo045 |  | Compagnon professionnel III/CP2 bétonneur. | 0.36 | h | 30.72 | 11.06
mo092 |  | Ouvrier professionnel II/OP bétonneur. | 1.45 | h | 27.32 | 39.61
|  | Frais de chantier des unités d'ouvrage | 2 | % | 394.26 | 7.89
Coût d'entretien décennal: 20,11€ les 10 premières années. |  |  |  |  | Montant total HT: | 402.15