## Feuille 1
GHC010 | m³ | Chaînage vertical, en béton armé.
Chaînage vertical, en béton armé, largeur supérieure ou égale à l'épaisseur du mur, réalisé avec béton C25/30 (XC1(F); D10; S3; Cl 0,4) prêt à l'emploi, et coulage à la pompe, et acier Fe E 500, avec une quantité approximative de 59,54 kg/m³. Comprend les séparateurs. Le prix comprend le ferraillage de l'armature (coupe, façonnage et assemblage des éléments) sur l'aire de ferraillage en chantier et la pose en coffrage sur site, mais il ne comprend pas le coffrage.
Code interne |  | Désignation | Quantité | Unité | Prix unitaire | Prix total
mt07aco020b |  | Séparateur homologué pour poteaux. | 12 | U | 0.06 | 0.72
mt07aco050c |  | Barres en acier haute adhérence, Fe E 500, fourni sur chantier en barres brutes, de divers diamètres. | 60.731 | kg | 2 | 121.46
mt08var050 |  | Fil de fer galvanisé pour attacher, de 1,30 mm de diamètre. | 0.417 | kg | 1.5 | 0.63
mt10haf030fOEc |  | Béton C25/30 (XC1(F); D10; S3; Cl 0,4), prêt à l'emploi, selon NF EN 206. | 1.05 | m³ | 144.97 | 152.22
mq06bhe010 |  | Camion pompe stationné sur chantier, pour pompage de béton. | 0.158 | h | 190.4 | 30.08
mo043 |  | Compagnon professionnel III/CP2 ferrailleur. | 0.429 | h | 30.72 | 13.18
mo090 |  | Ouvrier professionnel II/OP ferrailleur. | 0.476 | h | 27.32 | 13
mo045 |  | Compagnon professionnel III/CP2 bétonneur. | 0.1 | h | 30.72 | 3.07
mo092 |  | Ouvrier professionnel II/OP bétonneur. | 0.4 | h | 27.32 | 10.93
|  | Frais de chantier des unités d'ouvrage | 2 | % | 345.29 | 6.91
Coût d'entretien décennal: 17,61€ les 10 premières années. |  |  |  |  | Montant total HT: | 352.2