## Feuille 1
GHT010 | m | Chaînage vertical, de briques en terre cuite.
Chaînage vertical, de briques poteaux, 500x250x249 mm, pose avec du mortier à joints minces; avec renfort de béton de remplissage confectionné sur le chantier, C30/37 (X0(F); D10; S3; Cl 0,4), coulage avec des moyens manuels, et acier Fe E 500, avec une quantité approximative de 1,34 kg/m; pour mur porteur en maçonnerie. Comprend le fil de fer à lier et les séparateurs. Le prix comprend le ferraillage de l'armature et la pose en coffrage ou sur site.
Code interne |  | Désignation | Quantité | Unité | Prix unitaire | Prix total
mt04bwi030kd |  | Brique poteau, 500x250x249 mm, pour chaînages verticaux. | 2 | U | 7.92 | 15.84
mt08aaa010a |  | Eau. | 0.006 | m³ | 1.5 | 0.01
mt09mif060a |  | Mortier à joints minces, composé de ciment, résine, sable siliceux et additifs spécifiques, fourni en sacs de 25 kg, gâché sur chantier avec une proportion en volume de 1/3. | 0.584 | kg | 0.53 | 0.31
mt07aco050c |  | Barres en acier haute adhérence, Fe E 500, fourni sur chantier en barres brutes, de divers diamètres. | 1.407 | kg | 2 | 2.81
mt08var050 |  | Fil de fer galvanisé pour attacher, de 1,30 mm de diamètre. | 0.034 | kg | 1.5 | 0.05
mt08cem000o |  | Ciment gris en sacs. | 15.193 | kg | 0.2 | 3.04
mt01arg000o |  | Sable criblé. | 0.011 | m³ | 45.17 | 0.5
mt01arg001oc |  | Gros granulats homogénéisés, de taille maximale 10 mm. | 0.015 | m³ | 40.33 | 0.6
mq06hor010 |  | Bétonnière électrique avec une capacité de gâchage de 160 l. | 0.023 | h | 3.45 | 0.08
mo021 |  | Compagnon professionnel III/CP2 construction pour des travaux de maçonnerie. | 0.085 | h | 29.25 | 2.49
mo114 |  | Ouvrier d'exécution I/OE1 construction pour des travaux de maçonnerie. | 0.09 | h | 24.51 | 2.21
mo043 |  | Compagnon professionnel III/CP2 ferrailleur. | 0.027 | h | 30.72 | 0.83
mo090 |  | Ouvrier professionnel II/OP ferrailleur. | 0.027 | h | 27.32 | 0.74
|  | Frais de chantier des unités d'ouvrage | 2 | % | 29.51 | 0.59
Coût d'entretien décennal: 1,51€ les 10 premières années. |  |  |  |  | Montant total HT: | 30.1