## Feuille 1
GHT010 | m | Chaînage vertical, de briques en terre cuite.
Chaînage vertical, de briques poteaux, 500x250x249 mm, pose avec du mortier de ciment industriel, couleur grise, M-5, fourni en sacs; avec renfort de béton de remplissage confectionné sur le chantier, C16/20 (X0(F); D10; S4; Cl 1,0), coulage avec des moyens manuels, et acier Fe E 500, avec une quantité approximative de 1,34 kg/m; pour mur porteur en maçonnerie. Comprend le fil de fer à lier et les séparateurs. Le prix comprend le ferraillage de l'armature et la pose en coffrage ou sur site.
Code interne |  | Désignation | Quantité | Unité | Prix unitaire | Prix total
mt04bwi030kd |  | Brique poteau, 500x250x249 mm, pour chaînages verticaux. | 2 | U | 7.92 | 15.84
mt08aaa010a |  | Eau. | 0.007 | m³ | 1.5 | 0.01
mt09mif010ca |  | Mortier industriel pour maçonnerie, de ciment, couleur grise, catégorie M-5 (résistance à la compression 5 N/mm²), fourni en sacs, selon NF EN 998-2. | 0.028 | t | 53.48 | 1.5
mt07aco050c |  | Barres en acier haute adhérence, Fe E 500, fourni sur chantier en barres brutes, de divers diamètres. | 1.407 | kg | 2 | 2.81
mt08var050 |  | Fil de fer galvanisé pour attacher, de 1,30 mm de diamètre. | 0.034 | kg | 1.5 | 0.05
mt08cem000o |  | Ciment gris en sacs. | 7.596 | kg | 0.2 | 1.52
mt01arg000o |  | Sable criblé. | 0.013 | m³ | 45.17 | 0.59
mt01arg001oc |  | Gros granulats homogénéisés, de taille maximale 10 mm. | 0.018 | m³ | 40.33 | 0.73
mq06hor010 |  | Bétonnière électrique avec une capacité de gâchage de 160 l. | 0.023 | h | 3.45 | 0.08
mo021 |  | Compagnon professionnel III/CP2 construction pour des travaux de maçonnerie. | 0.085 | h | 29.25 | 2.49
mo114 |  | Ouvrier d'exécution I/OE1 construction pour des travaux de maçonnerie. | 0.16 | h | 24.51 | 3.92
mo043 |  | Compagnon professionnel III/CP2 ferrailleur. | 0.027 | h | 30.72 | 0.83
mo090 |  | Ouvrier professionnel II/OP ferrailleur. | 0.027 | h | 27.32 | 0.74
|  | Frais de chantier des unités d'ouvrage | 2 | % | 31.11 | 0.62
Coût d'entretien décennal: 1,59€ les 10 premières années. |  |  |  |  | Montant total HT: | 31.73