## Feuille 1
GHT020 | m |  | Chaînage horizontal, de briques linteau en terre cuite.
Chaînage horizontal, de briques "U" en terre cuite, de 250x365x240 mm, pose avec du mortier de ciment confectionné sur chantier, avec 250 kg/m³ de ciment, couleur grise, dosage 1:6, fourni en sacs; avec renfort de béton de remplissage confectionné sur le chantier, C16/20 (X0(F); D10; S3; Cl 1,0), coulage avec des moyens manuels, et acier Fe E 500, avec une quantité approximative de 2,28 kg/m; pour mur porteur en maçonnerie. Comprend le fil de fer à lier et les séparateurs. Le prix comprend le ferraillage de l'armature et la pose en coffrage ou sur site.
Code interne |  | Désignation |  | Quantité | Unité | Prix unitaire | Prix total
mt04bwi031id |  | Brique "U" en terre cuite, de 250x365x240 mm, selon NF EN 771-1, pour linteaux et chaînages horizontaux. |  | 4 | U | 10.1 | 40.4
mt08aaa010a |  | Eau. |  | 0.01 | m³ | 1.5 | 0.02
mt01arg005a |  | Sable de carrière, pour mortier confectionné sur le chantier. |  | 0.046 | t | 18 | 0.83
mt08cem011a |  | Ciment Portland CEM II/B-L 32,5 R, couleur grise, en sacs, selon NF EN 197-1. |  | 7.056 | kg | 0.1 | 0.71
mt07aco050c |  | Barres en acier haute adhérence, Fe E 500, fourni sur chantier en barres brutes, de divers diamètres. |  | 2.394 | kg | 2 | 4.79
mt08var050 |  | Fil de fer galvanisé pour attacher, de 1,30 mm de diamètre. |  | 0.057 | kg | 1.5 | 0.09
mt08cem000o |  | Ciment gris en sacs. |  | 14.245 | kg | 0.2 | 2.85
mt01arg000o |  | Sable criblé. |  | 0.024 | m³ | 45.17 | 1.08
mt01arg001oc |  | Gros granulats homogénéisés, de taille maximale 10 mm. |  | 0.034 | m³ | 40.33 | 1.37
mq06hor010 |  | Bétonnière électrique avec une capacité de gâchage de 160 l. |  | 0.063 | h | 3.45 | 0.22
mo021 |  | Compagnon professionnel III/CP2 construction pour des travaux de maçonnerie. |  | 0.145 | h | 29.25 | 4.24
mo114 |  | Ouvrier d'exécution I/OE1 construction pour des travaux de maçonnerie. |  | 0.425 | h | 24.51 | 10.42
mo043 |  | Compagnon professionnel III/CP2 ferrailleur. |  | 0.046 | h | 30.72 | 1.41
mo090 |  | Ouvrier professionnel II/OP ferrailleur. |  | 0.046 | h | 27.32 | 1.26
|  | Frais de chantier des unités d'ouvrage |  | 2 | % | 69.69 | 1.39
Coût d'entretien décennal: 3,55€ les 10 premières années. | [5 empty] | Montant total HT: | 71.08