## Feuille 1
GIA010 | kg | Acier pour béton.
Acier Fe E 500 pour ferraillage de l'armature (coupe, façonnage et assemblage des éléments) en atelier et pose pour semelle de fondation. Comprend le fil de fer à lier et les séparateurs.
Code interne |  | Désignation | Quantité | Unité | Prix unitaire | Prix total
mt07sep010aa |  | Séparateur homologué en plastique, pour armatures de fondations de divers diamètres. | 0.16 | U | 0.16 | 0.03
mt07aco050a |  | Ferraille élaborée en atelier industriel avec barres en acier haute adhérence, Fe E 500, de divers diamètres. | 1 | kg | 2.62 | 2.62
mt08var050 |  | Fil de fer galvanisé pour attacher, de 1,30 mm de diamètre. | 0.004 | kg | 1.5 | 0.01
mo043 |  | Compagnon professionnel III/CP2 ferrailleur. | 0.002 | h | 30.72 | 0.06
mo090 |  | Ouvrier professionnel II/OP ferrailleur. | 0.003 | h | 27.32 | 0.08
|  | Frais de chantier des unités d'ouvrage | 2 | % | 2.8 | 0.06
Coût d'entretien décennal: 0,06€ les 10 premières années. |  |  |  |  | Montant total HT: | 2.86