## Feuille 1
GLT030 | m |  | Linteau en maçonnerie renforcée de briques coupées à revêtir.
Linteau de 7 cm d'épaisseur, en maçonnerie renforcée de briques creuses en terre cuite (tochana), à revêtir, 29x14x7 cm, pose avec du mortier de ciment confectionné sur chantier, avec 250 kg/m³ de ciment, couleur grise, avec adjuvant plastifiant-entraîneur d'air, dosage 1:6, fourni en sacs, avec joints horizontaux et verticaux de 10 mm d'épaisseur; avec renfort d'acier Fe E 500 (quantité 1,8 kg/m) et remplissage de béton de remplissage confectionné sur le chantier, C25/30 (X0(F); D10; S3; Cl 0,4); appui via étais métalliques télescopiques et planches en bois.
Code interne |  | Désignation |  | Quantité | Unité | Prix unitaire | Prix total
mt04lcc010b |  | Brique creuse en terre cuite (tochana), à revêtir, 29x14x7 cm, pour utilisation en maçonnerie protégée (pièce en P), densité 805 kg/m³, selon NF EN 771-1. |  | 3 | U | 0.35 | 1.05
mt08aaa010a |  | Eau. |  | 0.01 | m³ | 1.5 | 0.02
mt01arg005a |  | Sable de carrière, pour mortier confectionné sur le chantier. |  | 0.002 | t | 18 | 0.04
mt08cem011a |  | Ciment Portland CEM II/B-L 32,5 R, couleur grise, en sacs, selon NF EN 197-1. |  | 0.259 | kg | 0.1 | 0.03
mt08adt040 |  | Adjuvant plastifiant-entraîneur d'air pour mortiers. |  | 0.005 | kg | 1.16 | 0.01
mt07aco050c |  | Barres en acier haute adhérence, Fe E 500, fourni sur chantier en barres brutes, de divers diamètres. |  | 1.8 | kg | 2 | 3.6
mt08cem000o |  | Ciment gris en sacs. |  | 1.054 | kg | 0.2 | 0.21
mt01arg000o |  | Sable criblé. |  | 0.001 | m³ | 45.17 | 0.05
mt01arg001oc |  | Gros granulats homogénéisés, de taille maximale 10 mm. |  | 0.001 | m³ | 40.33 | 0.04
mt50spa050m |  | Grosse planche en bois de pin, dimensions 20x7,2 cm. |  | 0.003 | m³ | 439.2 | 1.32
mt50spa101 |  | Clous en acier. |  | 0.053 | kg | 1.87 | 0.1
mt50spa081a |  | Étai métallique télescopique, allant jusqu'à 3 m de hauteur. |  | 0.014 | U | 19.25 | 0.27
mq06hor010 |  | Bétonnière électrique avec une capacité de gâchage de 160 l. |  | 0.005 | h | 3.45 | 0.02
mo021 |  | Compagnon professionnel III/CP2 construction pour des travaux de maçonnerie. |  | 0.207 | h | 29.25 | 6.05
mo114 |  | Ouvrier d'exécution I/OE1 construction pour des travaux de maçonnerie. |  | 0.217 | h | 24.51 | 5.32
|  | Frais de chantier des unités d'ouvrage |  | 2 | % | 18.13 | 0.36
[6 empty] | Montant total HT: | 18.49