## Feuille 1
GMB010 | m² |  | Mur porteur en maçonnerie chaînée, en bloc de béton.
Mur porteur de 15 cm d'épaisseur en maçonnerie chaînée, de blocs creux en béton, à revêtir, 500x150x200 mm, résistance normalisée B40 (4 MPa), avec des joints de 10 mm d'épaisseur, posés avec du mortier de ciment industriel, couleur grise, M-7,5, fourni en vrac. Le prix ne comprend ni les chaînages verticaux et horizontaux ni la réalisation des linteaux des ouvertures du parement.
Code interne |  | Désignation |  | Quantité | Unité | Prix unitaire | Prix total
mt02bhg020de |  | Bloc creux en béton, à revêtir, 500x150x200 mm, résistance normalisée B40 (4 MPa), couleur grise, pièces spéciales; avec le prix augmenté de 20% pour cause de pièces spéciales: chaînages et demi-blocs. Selon NF EN 771-3. |  | 10.5 | U | 1.3 | 13.65
mt08aaa010a |  | Eau. |  | 0.004 | m³ | 1.5 | 0.01
mt09mif010db |  | Mortier industriel pour maçonnerie, de ciment, couleur grise, catégorie M-7,5 (résistance à la compression 7,5 N/mm²), fourni en vrac, selon NF EN 998-2. |  | 0.021 | t | 53.9 | 1.13
mq06mms010 |  | Mélangeuse en continu avec silo, pour mortier industriel à sec, fourni en vrac. |  | 0.079 | h | 1.94 | 0.15
mo021 |  | Compagnon professionnel III/CP2 construction pour des travaux de maçonnerie. |  | 0.33 | h | 29.25 | 9.65
mo114 |  | Ouvrier d'exécution I/OE1 construction pour des travaux de maçonnerie. |  | 0.187 | h | 24.51 | 4.58
|  | Frais de chantier des unités d'ouvrage |  | 2 | % | 29.17 | 0.58
Coût d'entretien décennal: 1,49€ les 10 premières années. | [5 empty] | Montant total HT: | 29.75