## Feuille 1
GMB030 | m² |  | Mur porteur en maçonnerie armée, de blocs à bancher en béton.
Mur porteur de 20 cm d'épaisseur en maçonnerie armée de blocs à bancher en béton, à revêtir, 500x200x200 mm, pose avec du mortier de ciment industriel, couleur grise, avec adjuvant hydrofuge, M-7,5, fourni en vrac, renforcé avec béton de remplissage confectionné sur le chantier, C16/20 (X0(F); D10; S3; Cl 1,0), coulage avec des moyens manuels, volume 0,132 m³/m², et acier Fe E 500, quantité 15,97 kg/m².
Code interne |  | Désignation |  | Quantité | Unité | Prix unitaire | Prix total
mt02bhg021b |  | Bloc à bancher en béton, à revêtir, 500x200x200 mm. |  | 10.5 | U | 5.47 | 57.44
mt07aco050c |  | Barres en acier haute adhérence, Fe E 500, fourni sur chantier en barres brutes, de divers diamètres. |  | 16.769 | kg | 2 | 33.54
mt08var050 |  | Fil de fer galvanisé pour attacher, de 1,30 mm de diamètre. |  | 0.399 | kg | 1.5 | 0.6
mt08cem000o |  | Ciment gris en sacs. |  | 28.385 | kg | 0.2 | 5.68
mt08aaa010a |  | Eau. |  | 0.013 | m³ | 1.5 | 0.02
mt01arg000o |  | Sable criblé. |  | 0.048 | m³ | 45.17 | 2.17
mt01arg001oc |  | Gros granulats homogénéisés, de taille maximale 10 mm. |  | 0.067 | m³ | 40.33 | 2.7
mt09mif010jb |  | Mortier industriel pour maçonnerie, de ciment, couleur grise, avec adjuvant hydrofuge, catégorie M-7,5 (résistance à la compression 7,5 N/mm²), fourni en vrac, selon NF EN 998-2. |  | 0.026 | t | 57.9 | 1.51
mq06hor010 |  | Bétonnière électrique avec une capacité de gâchage de 160 l. |  | 0.086 | h | 3.45 | 0.3
mq06mms010 |  | Mélangeuse en continu avec silo, pour mortier industriel à sec, fourni en vrac. |  | 0.1 | h | 1.94 | 0.19
mo021 |  | Compagnon professionnel III/CP2 construction pour des travaux de maçonnerie. |  | 0.47 | h | 29.25 | 13.75
mo114 |  | Ouvrier d'exécution I/OE1 construction pour des travaux de maçonnerie. |  | 0.498 | h | 24.51 | 12.21
mo043 |  | Compagnon professionnel III/CP2 ferrailleur. |  | 0.319 | h | 30.72 | 9.8
mo090 |  | Ouvrier professionnel II/OP ferrailleur. |  | 0.319 | h | 27.32 | 8.72
|  | Frais de chantier des unités d'ouvrage |  | 2 | % | 148.63 | 2.97
Coût d'entretien décennal: 7,58€ les 10 premières années. | [5 empty] | Montant total HT: | 151.6