## Feuille 1
GMB040 | m² |  | Couche principale d'une façade ventilée, en maçonnerie de blocs de béton à revêtir.
Couche principale d'une façade ventilée, appuyée sur le plancher et arasée, de 17,5 cm d'épaisseur, en maçonnerie de blocs en béton cellulaire autoclavé, à revêtir, de 625x175x250 mm, résistance normalisée 4,5 MPa, pose avec du mortier à joints minces, composé de ciment blanc, chaux grasse, sable siliceux et additif retenant l'eau à base de cellulose. Réalisation des linteaux avec linteau bétonné "in situ".
Code interne |  | Désignation |  | Quantité | Unité | Prix unitaire | Prix total
mt02bhc100re |  | Bloc en béton cellulaire autoclavé, à revêtir, de 625x175x250 mm, résistance normalisée 4,5 MPa; avec le prix augmenté de 20% pour cause de pièces spéciales: chaînages et demi-blocs. Selon NF EN 771-4. |  | 7 | U | 8.8 | 61.6
mt08aaa010a |  | Eau. |  | 0.004 | m³ | 1.5 | 0.01
mt09mif065a |  | Mortier à joints minces, composé de ciment blanc, chaux grasse, sable siliceux et additif retenant l'eau à base de cellulose, d'application sur maçonneries en blocs de béton cellulaire, fourni en sacs de 25 kg, selon NF EN 998-2. |  | 3.808 | kg | 0.55 | 2.09
mt07aco050a |  | Ferraille élaborée en atelier industriel avec barres en acier haute adhérence, Fe E 500, de divers diamètres. |  | 0.75 | kg | 2.62 | 1.97
mt08cem000o |  | Ciment gris en sacs. |  | 3.006 | kg | 0.2 | 0.6
mt01arg000o |  | Sable criblé. |  | 0.003 | m³ | 45.17 | 0.14
mt01arg001oc |  | Gros granulats homogénéisés, de taille maximale 10 mm. |  | 0.004 | m³ | 40.33 | 0.16
mt50spa050m |  | Grosse planche en bois de pin, dimensions 20x7,2 cm. |  | 0.001 | m³ | 439.2 | 0.44
mt50spa081a |  | Étai métallique télescopique, allant jusqu'à 3 m de hauteur. |  | 0.003 | U | 19.25 | 0.06
mt50spa101 |  | Clous en acier. |  | 0.011 | kg | 1.87 | 0.02
mo021 |  | Compagnon professionnel III/CP2 construction pour des travaux de maçonnerie. |  | 0.412 | h | 29.25 | 12.05
mo114 |  | Ouvrier d'exécution I/OE1 construction pour des travaux de maçonnerie. |  | 0.223 | h | 24.51 | 5.47
|  | Frais de chantier des unités d'ouvrage |  | 3 | % | 84.61 | 2.54
Coût d'entretien décennal: 2,61€ les 10 premières années. | [5 empty] | Montant total HT: | 87.15