## Feuille 1
GMB040 | m² |  | Couche principale d'une façade ventilée, en maçonnerie de blocs de béton à revêtir.
Couche principale d'une façade ventilée, appuyée sur le plancher et arasée, de 20 cm d'épaisseur, en maçonnerie de blocs creux en béton, à revêtir, 500x200x200 mm, résistance normalisée B40 (4 MPa), couleur grise, avec des joints de 10 mm d'épaisseur, pose avec du mortier de ciment industriel, couleur grise, M-5, fourni en vrac.
Code interne |  | Désignation |  | Quantité | Unité | Prix unitaire | Prix total
mt02bhg020ee |  | Bloc creux en béton, à revêtir, 500x200x200 mm, résistance normalisée B40 (4 MPa), couleur grise, pièces spéciales; avec le prix augmenté de 20% pour cause de pièces spéciales: chaînages et demi-blocs. Selon NF EN 771-3. |  | 11 | U | 1.24 | 13.64
mt08aaa010a |  | Eau. |  | 0.011 | m³ | 1.5 | 0.02
mt09mif010cb |  | Mortier industriel pour maçonnerie, de ciment, couleur grise, catégorie M-5 (résistance à la compression 5 N/mm²), fourni en vrac, selon NF EN 998-2. |  | 0.026 | t | 50.2 | 1.31
mt07aco050a |  | Ferraille élaborée en atelier industriel avec barres en acier haute adhérence, Fe E 500, de divers diamètres. |  | 0.26 | kg | 2.62 | 0.68
mt08cem000o |  | Ciment gris en sacs. |  | 1.426 | kg | 0.2 | 0.29
mt01arg000o |  | Sable criblé. |  | 0.001 | m³ | 45.17 | 0.05
mt01arg001oc |  | Gros granulats homogénéisés, de taille maximale 10 mm. |  | 0.002 | m³ | 40.33 | 0.08
mq06mms010 |  | Mélangeuse en continu avec silo, pour mortier industriel à sec, fourni en vrac. |  | 0.1 | h | 1.94 | 0.19
mo021 |  | Compagnon professionnel III/CP2 construction pour des travaux de maçonnerie. |  | 0.41 | h | 29.25 | 11.99
mo114 |  | Ouvrier d'exécution I/OE1 construction pour des travaux de maçonnerie. |  | 0.233 | h | 24.51 | 5.71
|  | Frais de chantier des unités d'ouvrage |  | 3 | % | 33.96 | 1.02
Coût d'entretien décennal: 1,05€ les 10 premières années. | [5 empty] | Montant total HT: | 34.98