## Feuille 1
GMB050 | m² |  | Couche extérieure de façade double paroi, en maçonnerie de blocs de béton à revêtir.
Couche extérieure de façade double paroi, de 15 cm d'épaisseur, en maçonnerie de blocs creux en béton, à revêtir, 500x150x200 mm, résistance normalisée B40 (4 MPa), couleur grise, avec des joints de 10 mm d'épaisseur, pose avec du mortier de ciment industriel, couleur grise, M-5, fourni en vrac. Réalisation des linteaux avec linteau bétonné "in situ". Revêtement des abouts de plancher avec planelles en béton et des faces extérieures des poteaux avec blocs découpés, placés avec le même mortier utilisé dans la pose de la maçonnerie.
Code interne |  | Désignation |  | Quantité | Unité | Prix unitaire | Prix total
mt02bhg020de |  | Bloc creux en béton, à revêtir, 500x150x200 mm, résistance normalisée B40 (4 MPa), couleur grise, pièces spéciales; avec le prix augmenté de 20% pour cause de pièces spéciales: chaînages et demi-blocs. Selon NF EN 771-3. |  | 11 | U | 1.3 | 14.3
mt08aaa010a |  | Eau. |  | 0.01 | m³ | 1.5 | 0.02
mt09mif010cb |  | Mortier industriel pour maçonnerie, de ciment, couleur grise, catégorie M-5 (résistance à la compression 5 N/mm²), fourni en vrac, selon NF EN 998-2. |  | 0.021 | t | 50.2 | 1.05
mt07aco050a |  | Ferraille élaborée en atelier industriel avec barres en acier haute adhérence, Fe E 500, de divers diamètres. |  | 0.75 | kg | 2.62 | 1.97
mt08cem000o |  | Ciment gris en sacs. |  | 1.426 | kg | 0.2 | 0.29
mt01arg000o |  | Sable criblé. |  | 0.001 | m³ | 45.17 | 0.05
mt01arg001oc |  | Gros granulats homogénéisés, de taille maximale 10 mm. |  | 0.002 | m³ | 40.33 | 0.08
mt50spa050m |  | Grosse planche en bois de pin, dimensions 20x7,2 cm. |  | 0.001 | m³ | 439.2 | 0.44
mt50spa081a |  | Étai métallique télescopique, allant jusqu'à 3 m de hauteur. |  | 0.003 | U | 19.25 | 0.06
mt50spa101 |  | Clous en acier. |  | 0.011 | kg | 1.87 | 0.02
mq06mms010 |  | Mélangeuse en continu avec silo, pour mortier industriel à sec, fourni en vrac. |  | 0.079 | h | 1.94 | 0.15
mo021 |  | Compagnon professionnel III/CP2 construction pour des travaux de maçonnerie. |  | 0.522 | h | 29.25 | 15.27
mo114 |  | Ouvrier d'exécution I/OE1 construction pour des travaux de maçonnerie. |  | 0.3 | h | 24.51 | 7.35
|  | Frais de chantier des unités d'ouvrage |  | 3 | % | 41.05 | 1.23
Coût d'entretien décennal: 2,11€ les 10 premières années. | [5 empty] | Montant total HT: | 42.28