## Feuille 1
GMB070 | m² |  | Couche principale de mur mitoyen double paroi, en maçonnerie de blocs de béton à revêtir.
Couche principale de mur mitoyen double paroi, de 15 cm d'épaisseur, en maçonnerie de blocs creux en béton, à revêtir, 500x150x200 mm, résistance normalisée B40 (4 MPa), couleur grise, avec des joints de 10 mm d'épaisseur, pose avec du mortier de ciment industriel, couleur grise, M-5, fourni en vrac.
Code interne |  | Désignation |  | Quantité | Unité | Prix unitaire | Prix total
mt02bhg020de |  | Bloc creux en béton, à revêtir, 500x150x200 mm, résistance normalisée B40 (4 MPa), couleur grise, pièces spéciales; avec le prix augmenté de 20% pour cause de pièces spéciales: chaînages et demi-blocs. Selon NF EN 771-3. |  | 11 | U | 1.3 | 14.3
mt08aaa010a |  | Eau. |  | 0.004 | m³ | 1.5 | 0.01
mt09mif010cb |  | Mortier industriel pour maçonnerie, de ciment, couleur grise, catégorie M-5 (résistance à la compression 5 N/mm²), fourni en vrac, selon NF EN 998-2. |  | 0.021 | t | 50.2 | 1.05
mt07aco050a |  | Ferraille élaborée en atelier industriel avec barres en acier haute adhérence, Fe E 500, de divers diamètres. |  | 0.26 | kg | 2.62 | 0.68
mq06mms010 |  | Mélangeuse en continu avec silo, pour mortier industriel à sec, fourni en vrac. |  | 0.079 | h | 1.94 | 0.15
mo021 |  | Compagnon professionnel III/CP2 construction pour des travaux de maçonnerie. |  | 0.566 | h | 29.25 | 16.56
mo114 |  | Ouvrier d'exécution I/OE1 construction pour des travaux de maçonnerie. |  | 0.305 | h | 24.51 | 7.48
|  | Frais de chantier des unités d'ouvrage |  | 3 | % | 40.23 | 1.21
Coût d'entretien décennal: 2,07€ les 10 premières années. | [5 empty] | Montant total HT: | 41.44