## Feuille 1
GMP020 | m³ | Mur de pierres de taille.
Mur porteur en pierre de taille réalisé avec moellons en pierre granitique avec finition bouchardée dans la face visible, avec les faces taillées en atelier, pose les unes sur les autres avec interposition de mortier de chaux industriel, couleur Marrón, M-15, fourni en sacs, servant de lit, dans des murs allant jusqu'à 50 cm d'épaisseur.
Code interne |  | Désignation | Quantité | Unité | Prix unitaire | Prix total
mt06pil010c |  | Pierre de taille granitique, réalisée avec des moellons: pierres taillées en forme de parallélépipède et de dimensions maximales approximatives 40x22x18 cm. | 1.05 | m³ | 650.06 | 682.56
mt08aaa010a |  | Eau. | 0.068 | m³ | 1.5 | 0.1
mt09mcu010aFh |  | Mortier industriel pour maçonnerie, de chaux, couleur Marrón, catégorie M-15 (résistance à la compression 15 N/mm²), composé de chaux hydraulique naturelle, type NHL 5, selon NF EN 459-1 et granulats siliceux sélectionnés, fourni en sacs, selon NF EN 998-2. | 0.376 | t | 475.3 | 178.71
mo022 |  | Compagnon professionnel III/CP2 poseur de pierre naturelle. | 6.93 | h | 29.25 | 202.7
mo060 |  | Ouvrier professionnel II/OP poseur de pierre naturelle. | 7.93 | h | 26.02 | 206.34
|  | Frais de chantier des unités d'ouvrage | 2 | % | 1270.41 | 25.41
Coût d'entretien décennal: 103,67€ les 10 premières années. |  |  |  |  | Montant total HT: | 1295.82