## Feuille 1
GMT030 | m² |  | Couche principale d'une façade ventilée, en maçonnerie de briques en terre cuite à isolation rapportée, pose à joint traditionnel, à revêtir.
Couche principale d'une façade ventilée, appuyée sur le plancher et arasée, de 20 cm d'épaisseur, en maçonnerie de brique creuse en terre cuite avec perforations horizontales, résistance à la compression 2,8 MPa, résistance thermique de la maçonnerie 0,630 m²K/W, pose avec du mortier de ciment industriel, couleur grise, M-5, fourni en vrac. Réalisation des linteaux avec blocs en "U" avec armature et remplissage de béton.
Code interne |  | Désignation |  | Quantité | Unité | Prix unitaire | Prix total
mt04lbx010a |  | Brique creuse en terre cuite avec perforations horizontales, à revêtir, 570x200x300 mm, résistance thermique de la maçonnerie 0,63 m²K/W, pour utilisation en maçonnerie protégée (pièce en P), catégorie I, résistance à la compression 2,8 MPa, densité 629 kg/m³, selon NF EN 771-1. |  | 5.238 | U | 4.43 | 23.2
mt08aaa010a |  | Eau. |  | 0.004 | m³ | 1.5 | 0.01
mt09mif010cb |  | Mortier industriel pour maçonnerie, de ciment, couleur grise, catégorie M-5 (résistance à la compression 5 N/mm²), fourni en vrac, selon NF EN 998-2. |  | 0.017 | t | 50.2 | 0.85
mt07aco050a |  | Ferraille élaborée en atelier industriel avec barres en acier haute adhérence, Fe E 500, de divers diamètres. |  | 0.94 | kg | 2.62 | 2.46
mt08cem000o |  | Ciment gris en sacs. |  | 4.048 | kg | 0.2 | 0.81
mt01arg000o |  | Sable criblé. |  | 0.004 | m³ | 45.17 | 0.18
mt01arg001oc |  | Gros granulats homogénéisés, de taille maximale 10 mm. |  | 0.005 | m³ | 40.33 | 0.2
mt50spa050m |  | Grosse planche en bois de pin, dimensions 20x7,2 cm. |  | 0.001 | m³ | 439.2 | 0.44
mt50spa081a |  | Étai métallique télescopique, allant jusqu'à 3 m de hauteur. |  | 0.003 | U | 19.25 | 0.06
mt50spa101 |  | Clous en acier. |  | 0.011 | kg | 1.87 | 0.02
mq06mms010 |  | Mélangeuse en continu avec silo, pour mortier industriel à sec, fourni en vrac. |  | 0.064 | h | 1.94 | 0.12
mo021 |  | Compagnon professionnel III/CP2 construction pour des travaux de maçonnerie. |  | 0.566 | h | 29.25 | 16.56
mo114 |  | Ouvrier d'exécution I/OE1 construction pour des travaux de maçonnerie. |  | 0.326 | h | 24.51 | 7.99
|  | Frais de chantier des unités d'ouvrage |  | 3 | % | 52.9 | 1.59
Coût d'entretien décennal: 1,63€ les 10 premières années. | [5 empty] | Montant total HT: | 54.49