## Feuille 1
GMX010 | m² |  | Mur de façade en panneaux préfabriqués en béton armé.
Mur de façade constitué de panneaux préfabriqués, nervurés, en béton armé de 12 cm d'épaisseur, 3 m de largeur et 14 m de longueur maximum, finition lisse de couleur blanche à une face, disposés en position verticale.
Code interne |  | Désignation |  | Quantité | Unité | Prix unitaire | Prix total
mt12pph010pa |  | Panneau préfabriqué, nervuré, en béton armé de 12 cm d'épaisseur, 3 m de largeur et 14 m de longueur maximum, à bords à rainure et languette, finition lisse de couleur blanche à une face, pour la réalisation d'un mur. Selon NF EN 14992. |  | 1 | m² | 63.24 | 63.24
mt12pph011 |  | Mastic-colle en caoutchouc bitumineux pour le scellement à froid des panneaux préfabriqués en béton. |  | 1 | kg | 1.96 | 1.96
mt50spa052b |  | Grosse planche en bois de pin, de 20x7,2 cm. |  | 0.02 | m | 6.32 | 0.13
mt50spa081a |  | Étai métallique télescopique, allant jusqu'à 3 m de hauteur. |  | 0.013 | U | 19.25 | 0.25
mq07gte010c |  | Grue autopropulsée à bras télescopique avec une capacité d'élévation de 30 t et 27 m de hauteur maximale de travail. |  | 0.18 | h | 75.04 | 13.51
mo050 |  | Compagnon professionnel III/CP2 monteur de panneaux préfabriqués en béton. |  | 0.263 | h | 30.2 | 7.94
mo097 |  | Ouvrier professionnel II/OP monteur de panneaux préfabriqués en béton. |  | 0.263 | h | 26.02 | 6.84
|  | Frais de chantier des unités d'ouvrage |  | 2 | % | 93.87 | 1.88
Coût d'entretien décennal: 6,70€ les 10 premières années. | [5 empty] | Montant total HT: | 95.75