## Feuille 1
GOA050 | kg |  | Acier dans les poteaux.
Acier NF EN 10025 S275J2, dans les poteaux constitués de pièces simples de profilés laminés à chaud des séries IPN, IPE, HEB, HEA, HEM ou UPN, finition avec impression antioxydante, placés avec assemblages boulonnés sur site, à une hauteur de jusqu'à 3 m. Le prix comprend les boulons, les coupes, les épointages, les pièces spéciales, les plaques d'ancrage et les platines de liaison poteau-poteau, les douilles et les éléments auxiliaires de montage.
Code interne |  | Désignation |  | Quantité | Unité | Prix unitaire | Prix total
mt07ala010fac |  | Acier laminé NF EN 10025 S275J2, en profilés laminés à chaud, pièces simples, pour applications structurales, des séries IPN, IPE, HEB, HEA, HEM ou UPN, finition avec impression antioxydante. Travaillé et monté en atelier, à placer avec assemblages boulonnés sur site. |  | 1 | kg | 1.72 | 1.72
mo047 |  | Compagnon professionnel III/CP2 charpentier métal. |  | 0.012 | h | 30.72 | 0.37
mo094 |  | Ouvrier professionnel II/OP charpentier métal. |  | 0.012 | h | 27.32 | 0.33
|  | Frais de chantier des unités d'ouvrage |  | 2 | % | 2.42 | 0.05
Coût d'entretien décennal: 0,07€ les 10 premières années. | [5 empty] | Montant total HT: | 2.47